## Stavební rozpočet
Stavební rozpočet
Název stavby: |  |  | Obnova místní komunikace - Křížová | Doba výstavby: |  |  |  | Objednatel: | Obec Kryštofovy Hamry
Druh stavby: |  |  | Oprava a údržba | Začátek výstavby: |  |  |  | Projektant:
Lokalita: |  |  | p.p.č. 292, k.ú. Kryštofovy Hamry | Konec výstavby: |  |  |  | Zhotovitel:
JKSO: |  |  |  | Zpracováno dne: |  |  |  | Zpracoval:
Č | Objekt | Kód | Zkrácený popis / Varianta | M.j. | Množství | Jednot. | Náklady (Kč) |  |  | Hmotnost (t) |  | Cenová
|  |  | Rozměry |  |  | cena (Kč) | Dodávka | Montáž | Celkem | Jednot. | Celkem | soustava |  |  | Přesuny | Typ skupiny | HSV mat | HSV prac | PSV mat | PSV prac | Mont mat | Mont prac | Ostatní mat.
|  | 16 | Přemístění výkopku |  |  |  | 0 | 0 | 0 |  | 0 |  |  |  | 0 | HS | 0 | 0 | 0 | 0 | 0 | 0 | 0 | [6 empty] | 0 | 0 | 0
1 |  | 167101102R00 | Nakládání výkopku z hor.1-4 v množství nad 100 m3 | m3 | 18.48 | 0 | 0 | 0 | 0 | 0 | 0 | RTS II / 2015 | 1 | 0 | [9 empty] | 0 | 0 | 0 | 21 | 0 | 0 |  |  |  | 0 | 0 | 16_ | 1_ | _
2 |  | 162701105RT3 | Vodorovné přemístění výkopku z hor.1-4 do 10000 m | m3 | 18.48 | 0 | 0 | 0 | 0 | 0 | 0 | RTS II / 2015 | 1 | 0 | [9 empty] | 0 | 0 | 0 | 21 | 0 | 0 |  |  |  | 0 | 0 | 16_ | 1_ | _
nosnost 12 t
|  | 17 | Konstrukce ze zemin |  |  |  | 0 | 0 | 0 |  | 0 |  |  |  | 0 | HS | 0 | 0 | 0 | 0 | 0 | 0 | 0 | [6 empty] | 0 | 0 | 0
3 |  | 171206111R00 | Úprava zemin na skládce | m3 | 18.48 | 0 | 0 | 0 | 0 | 0 | 0 | RTS II / 2015 | 1 | 0 | [9 empty] | 0 | 0 | 0 | 21 | 0 | 0 |  |  |  | 0 | 0 | 17_ | 1_ | _
|  | 56 | Podkladní vrstvy komunikací, letišť a ploch |  |  |  | 0 | 0 | 0 |  | 20.3666 |  |  |  | 0 | HS | 0 | 0 | 0 | 0 | 0 | 0 | 0 | [6 empty] | 0 | 0 | 0
4 |  | 569621112R00 | Zpevnění krajnic asfaltovým recyklátem tl. 6 cm | m2 | 168 | 0 | 0 | 0 | 0 | 0.12123 | 20.3666 | RTS II / 2015 | 1 | 0 | [9 empty] | 0 | 0 | 0 | 21 | 0 | 0 |  |  |  | 0 | 0 | 56_ | 5_ | _
|  | 57 | Kryty štěrkových a živičných komunikací a ploch |  |  |  | 0 | 0 | 0 |  | 92.0678 |  |  |  | 0 | HS | 0 | 0 | 0 | 0 | 0 | 0 | 0 | [6 empty] | 0 | 0 | 0
5 |  | 571902111R00 | Očištění krajnic š. 0,5m | m2 | 168 | 0 | 0 | 0 | 0 | 0.01062 | 1.7842 | RTS II / 2015 | 1 | 0 | [9 empty] | 0 | 0 | 0 | 21 | 0 | 0 |  |  |  | 0 | 0 | 57_ | 5_ | _
6 |  | 573211111R00 | Postřik živičný spojovací z asfaltu 0,5-0,7 kg/m2 | m2 | 578 | 0 | 0 | 0 | 0 | 0.00061 | 0.35258 | RTS II / 2015 | 1 | 0 | [9 empty] | 0 | 0 | 0 | 21 | 0 | 0 |  |  |  | 0 | 0 | 57_ | 5_ | _
7 |  | 577112115RT2 | Beton asfalt. ACO 11 S modifik. š. do 3 m, tl.6 cm | m2 | 578 | 0 | 0 | 0 | 0 | 0.15559 | 89.931 | RTS II / 2015 | 1 | 0 | [9 empty] | 0 | 0 | 0 | 21 | 0 | 0 |  |  |  | 0 | 0 | 57_ | 5_ | _
plochy 201-1000 m2
|  | 91 | Doplňující konstrukce a práce pozemních komunikací, letišť a ploch |  |  |  | 0 | 0 | 0 |  | 0 |  |  |  | 0 | HS | 0 | 0 | 0 | 0 | 0 | 0 | 0 | [6 empty] | 0 | 0 | 0
8 |  | 919735112R00 | Řezání stávajícího živičného krytu tl. 5 - 10 cm | m | 9 | 0 | 0 | 0 | 0 | 0 | 0 | RTS II / 2015 | 1 | 0 | [9 empty] | 0 | 0 | 0 | 21 | 0 | 0 |  |  |  | 0 | 0 | 91_ | 9_ | _
9 |  | 914992001R00 | Nájem dopravní značky včetně stojanu | kus | 1 | 0 | 0 | 0 | 0 | 0 | 0 | RTS II / 2015 | 1 | 0 | [9 empty] | 0 | 0 | 0 | 21 | 0 | 0 |  |  |  | 0 | 0 | 91_ | 9_ | _
|  | H22 | Komunikace pozemní a letiště |  |  |  | 0 | 0 | 0 |  | 0 |  |  |  | 0 | HS | 0 | 0 | 0 | 0 | 0 | 0 | 0 | [6 empty] | 0 | 0 | 0
10 |  | 998225111R00 | Přesun hmot, pozemní komunikace, kryt živičný | t | 112.433 | 0 | 0 | 0 | 0 | 0 | 0 | RTS II / 2015 | 5 | 0 | [9 empty] | 0 | 0 | 0 | 21 | 0 | 0 |  |  |  | 0 | 0 | H22_ | 9_ | _
[7 empty] | Celkem: |  | 0 | [14 empty] | 0 | 0 | 0
Poznámka:

## Výkaz výměr
Výkaz výměr
Název stavby: |  | Obnova místní komunikace - Křížová |  | Objednatel: | Obec Kryštofovy Hamry
Druh stavby: |  | Oprava a údržba |  | Projektant:
Lokalita: |  | p.p.č. 292, k.ú. Kryštofovy Hamry |  | Zhotovitel:
Zpracoval: |  |  |  | Zpracováno dne:
Č | Objekt | Kód | Zkrácený popis / Varianta | M.j. | Rozměry | Množství | Cenová soustava
1 |  | 167101102R00 | Nakládání výkopku z hor.1-4 v množství nad 100 m3 | m3 |  | 18.48 | RTS II / 2015
2 |  | 162701105RT3 | Vodorovné přemístění výkopku z hor.1-4 do 10000 m | m3 |  | 18.48 | RTS II / 2015
nosnost 12 t
3 |  | 171206111R00 | Úprava zemin na skládce | m3 |  | 18.48 | RTS II / 2015
4 |  | 569621112R00 | Zpevnění krajnic asfaltovým recyklátem tl. 6 cm | m2 |  | 168 | RTS II / 2015
5 |  | 571902111R00 | Očištění krajnic š. 0,5m | m2 |  | 168 | RTS II / 2015
6 |  | 573211111R00 | Postřik živičný spojovací z asfaltu 0,5-0,7 kg/m2 | m2 |  | 578 | RTS II / 2015
7 |  | 577112115RT2 | Beton asfalt. ACO 11 S modifik. š. do 3 m, tl.6 cm | m2 |  | 578 | RTS II / 2015
plochy 201-1000 m2
8 |  | 919735112R00 | Řezání stávajícího živičného krytu tl. 5 - 10 cm | m |  | 9 | RTS II / 2015
9 |  | 914992001R00 | Nájem dopravní značky včetně stojanu | kus |  | 1 | RTS II / 2015
10 |  | 998225111R00 | Přesun hmot, pozemní komunikace, kryt živičný | t |  | 112.433 | RTS II / 2015
Poznámka:

## Krycí list rozpočtu
Krycí list rozpočtu
Název stavby: |  | Obnova místní komunikace - Křížová |  | Objednatel: | Obec Kryštofovy Hamry |  | IČ/DIČ:
Druh stavby: |  | Oprava a údržba |  | Projektant: |  |  | IČ/DIČ:
Lokalita: |  | p.p.č. 292, k.ú. Kryštofovy Hamry |  | Zhotovitel: |  |  | IČ/DIČ:
Začátek výstavby: |  |  |  | Konec výstavby: |  |  | Položek:
JKSO: |  |  |  | Zpracoval: |  |  | Datum:
Rozpočtové náklady v Kč
A | Základní rozpočtové náklady |  | B | Doplňkové náklady |  | C | Náklady na umístění stavby (NUS)
HSV | Dodávky | 0 | Práce přesčas |  | 0 | Zařízení staveniště |  | 0
| Montáž | 0 | Bez pevné podl. |  | 0 | Mimostav. doprava |  | 0
PSV | Dodávky | 0 | Kulturní památka |  | 0 | Územní vlivy |  | 0
| Montáž | 0 | Projektová dokument. |  | 0 | Provozní vlivy |  | 0
"M" | Dodávky | 0 | Inženýrská činnost |  | 0 | Ostatní |  | 0
| Montáž | 0 |  |  |  | NUS z rozpočtu |  | 0
Ostatní materiál |  | 0
Přesun hmot a sutí |  | 0
ZRN celkem |  | 0 | DN celkem |  | 0 | NUS celkem |  | 0
|  |  | DN celkem z obj. |  | 0 | NUS celkem z obj. |  | 0
[6 empty] | ORN celkem |  | 0
[6 empty] | ORN celkem z obj. |  | 0
Základ 0% |  | 0
Základ 15% |  | 0 | DPH 15% |  | 0 | Celkem bez DPH |  | 0
Základ 21% |  | 0 | DPH 21% |  | 0 | Celkem včetně DPH |  | 0
Projektant |  |  | Objednatel |  |  | Zhotovitel
Datum, razítko a podpis |  |  | Datum, razítko a podpis |  |  | Datum, razítko a podpis
Poznámka: