## Stavební rozpočet
Stavební rozpočet
Název stavby: |  |  | Sběrný dvůr Kryštofovy Hamry | Doba výstavby: |  |  |  | Objednatel: | Obec Kryštofovy Hamry
Druh stavby: |  |  |  | Začátek výstavby: |  |  |  | Projektant:
Lokalita: |  |  | Kryštofovy Hamry | Konec výstavby: |  |  |  | Zhotovitel:
JKSO: |  |  |  | Zpracováno dne: |  |  |  | Zpracoval:
[6 empty] | Jednot. | Náklady (Kč) |  |  | Hmotnost (t)
Č | Objekt | Kód | Zkrácený popis | M.j. | Množství | cena (Kč) | Dodávka | Montáž | Celkem | Jednot. | Celkem |  |  | Přesuny | Typ skupiny | HSV mat | HSV prac | PSV mat | PSV prac | Mont mat | Mont prac | Ostatní mat.
|  | 11 | Přípravné a přidružené práce |  |  |  | 0 | 0 | 0 |  | 0 |  |  | 0 | HS | 0 | 0 | 0 | 0 | 0 | 0 | 0 | [6 empty] | 0 | 0 | 0
1 |  | 112201115R00 | Odstranění pařezů o průměru do 60 cm, svah 1:5 | kus | 8 | 0 | 0 | 0 | 0 | 0 | 0 | 1 | 0 | [9 empty] | 0 | 0 | 0 | 20 | 0 | 0
|  | 13 | Hloubené vykopávky |  |  |  | 0 | 0 | 0 |  | 0 |  |  | 0 | HS | 0 | 0 | 0 | 0 | 0 | 0 | 0 | [6 empty] | 0 | 0 | 0
2 |  | 132201201R00 | Hloubení rýh šířky do 200 cm v hor.3 do 100 m3 | m3 | 70.88 | 0 | 0 | 0 | 0 | 0 | 0 | 1 | 0 | [9 empty] | 0 | 0 | 0 | 20 | 0 | 0
3 |  | 132201101R00 | Hloubení rýh šířky do 60 cm v hor.3 do 100 m3 | m3 | 25.62 | 0 | 0 | 0 | 0 | 0 | 0 | 1 | 0 | [9 empty] | 0 | 0 | 0 | 20 | 0 | 0
4 |  | 132201209R00 | Příplatek za lepivost - hloubení rýh 200cm v hor.3 | m3 | 70.88 | 0 | 0 | 0 | 0 | 0 | 0 | 1 | 0 | [9 empty] | 0 | 0 | 0 | 20 | 0 | 0
5 |  | 132201109R00 | Příplatek za lepivost - hloubení rýh 60 cm v hor.3 | m3 | 25.62 | 0 | 0 | 0 | 0 | 0 | 0 | 1 | 0 | [9 empty] | 0 | 0 | 0 | 20 | 0 | 0
6 |  | 131105112R00 | Hloubení jamek pro sloupky a vzpěry hl. 0,5 m | kus | 86 | 0 | 0 | 0 | 0 | 0 | 0 | 1 | 0 | [9 empty] | 0 | 0 | 0 | 20 | 0 | 0
|  | 16 | Přemístění výkopku |  |  |  | 0 | 0 | 0 |  | 0 |  |  | 0 | HS | 0 | 0 | 0 | 0 | 0 | 0 | 0 | [6 empty] | 0 | 0 | 0
7 |  | 162201102R00 | Vodorovné přemístění výkopku z hor.1-4 do 50 m | m3 | 70.88 | 0 | 0 | 0 | 0 | 0 | 0 | 1 | 0 | [9 empty] | 0 | 0 | 0 | 20 | 0 | 0
8 |  | 162303111R00 | Vodorovné přemíst.výkopku z rýh pod.stěn do 500 m | m3 | 25.62 | 0 | 0 | 0 | 0 | 0 | 0 | 1 | 0 | [9 empty] | 0 | 0 | 0 | 20 | 0 | 0
|  | 17 | Konstrukce ze zemin |  |  |  | 0 | 0 | 0 |  | 24.382 |  |  | 0 | HS | 0 | 0 | 0 | 0 | 0 | 0 | 0 | [6 empty] | 0 | 0 | 0
9 |  | 171101101R00 | Uložení sypaniny do násypů zhutněných na 95% PS | m3 | 70.88 | 0 | 0 | 0 | 0 | 0 | 0 | 1 | 0 | [9 empty] | 0 | 0 | 0 | 20 | 0 | 0
10 |  | 171201101R00 | Uložení sypaniny do násypů nezhutněných | m3 | 25.62 | 0 | 0 | 0 | 0 | 0 | 0 | 1 | 0 | [9 empty] | 0 | 0 | 0 | 20 | 0 | 0
11 |  | 174100050RAC | Zásyp stěn štěrkopískem | m3 | 14.6 | 0 | 0 | 0 | 0 | 1.67 | 24.382 | 3 | 0 | [9 empty] | 0 | 0 | 0 | 20 | 0 | 0
|  | 18 | Povrchové úpravy terénu |  |  |  | 0 | 0 | 0 |  | 0.001575 |  |  | 0 | HS | 0 | 0 | 0 | 0 | 0 | 0 | 0 | [6 empty] | 0 | 0 | 0
12 |  | 181201111R00 | Úprava pláně dvora | m2 | 1055.49 | 0 | 0 | 0 | 0 | 0 | 0 | 1 | 0 | [9 empty] | 0 | 0 | 0 | 20 | 0 | 0
13 |  | 182301124R00 | Rozprostření ornice, svah, tl. 20-25 cm, do 500 m2 | m2 | 52.5 | 0 | 0 | 0 | 0 | 0 | 0 | 1 | 0 | [9 empty] | 0 | 0 | 0 | 20 | 0 | 0
14 |  | 180400011RA0 | Založení trávníku lučního ve svahu s dodáním osiva | m2 | 52.5 | 0 | 0 | 0 | 0 | 3e-05 | 0.001575 | 3 | 0 | [9 empty] | 0 | 0 | 0 | 20 | 0 | 0
|  | 21 | Úprava podloží a základové spáry |  |  |  | 0 | 0 | 0 |  | 0.10461 |  |  | 0 | HS | 0 | 0 | 0 | 0 | 0 | 0 | 0 | [6 empty] | 0 | 0 | 0
15 |  | 212755114RX1 | Trativody z drenážních trubek DN 10 cm bez lože | m | 213.5 | 0 | 0 | 0 | 0 | 0.00049 | 0.10461 | 1 | 0 | [9 empty] | 0 | 0 | 0 | 20 | 0 | 0
|  | 27 | Základy |  |  |  | 0 | 0 | 0 |  | 91.1588 |  |  | 0 | HS | 0 | 0 | 0 | 0 | 0 | 0 | 0 | [6 empty] | 0 | 0 | 0
16 |  | 274313621R00 | Beton základových pasů prostý C 20/25 (B 25) | m3 | 10.62 | 0 | 0 | 0 | 0 | 2.4533 | 26.0539 | 1 | 0 | [9 empty] | 0 | 0 | 0 | 20 | 0 | 0
17 |  | 274354111R00 | Bednění základových pasů zřízení | m2 | 26.55 | 0 | 0 | 0 | 0 | 0.00025 | 0.0066375 | 1 | 0 | [9 empty] | 0 | 0 | 0 | 20 | 0 | 0
18 |  | 274354211R00 | Bednění základových pasů odstranění | m2 | 26.55 | 0 | 0 | 0 | 0 | 0 | 0 | 1 | 0 | [9 empty] | 0 | 0 | 0 | 20 | 0 | 0
19 |  | 271570010RAB | Polštář hutněný pod základy | m2 | 17.7 | 0 | 0 | 0 | 0 | 0.29096 | 5.15 | 3 | 0 | [9 empty] | 0 | 0 | 0 | 20 | 0 | 0
20 |  | 273314117R00 | Beton základových desek prostý C 30/37 XA | m3 | 8.4 | 0 | 0 | 0 | 0 | 2.5856 | 21.719 | 1 | 0 | [9 empty] | 0 | 0 | 0 | 20 | 0 | 0
21 |  | 273351215R00 | Bednění stěn základových desek - zřízení | m2 | 6.5 | 0 | 0 | 0 | 0 | 0.03925 | 0.25512 | 1 | 0 | [9 empty] | 0 | 0 | 0 | 20 | 0 | 0
22 |  | 273351216R00 | Bednění stěn základových desek - odstranění | m2 | 6.5 | 0 | 0 | 0 | 0 | 0 | 0 | 1 | 0 | [9 empty] | 0 | 0 | 0 | 20 | 0 | 0
23 |  | 273361921RT4 | Výztuž základových desek ze svařovaných sítí | t | 0.203 | 0 | 0 | 0 | 0 | 1.057 | 0.21458 | 1 | 0 | [9 empty] | 0 | 0 | 0 | 20 | 0 | 0
24 |  | 271570010RAC | Polštář hutněný pod desky | m2 | 45 | 0 | 0 | 0 | 0 | 0.38794 | 17.4573 | 3 | 0 | [9 empty] | 0 | 0 | 0 | 20 | 0 | 0
25 |  | 275313611R00 | Beton základových patek prostý C 16/20 (B 20) | m3 | 8.4 | 0 | 0 | 0 | 0 | 2.4169 | 20.3022 | 1 | 0 | [9 empty] | 0 | 0 | 0 | 20 | 0 | 0
|  | 31 | Zdi podpěrné a volné |  |  |  | 0 | 0 | 0 |  | 89.2315 |  |  | 0 | HS | 0 | 0 | 0 | 0 | 0 | 0 | 0 | [6 empty] | 0 | 0 | 0
26 |  | 311112140RT3 | Stěna z tvárnic ztraceného bednění, tl. 40 cm | m2 | 22.12 | 0 | 0 | 0 | 0 | 0.89957 | 19.8985 | 1 | 0 | [9 empty] | 0 | 0 | 0 | 20 | 0 | 0
27 |  | 311423123R00 | Zdivo KB-Blok 19/19/39 štípaná s probetonávkou | m2 | 73 | 0 | 0 | 0 | 0 | 0.57763 | 42.167 | 1 | 0 | [9 empty] | 0 | 0 | 0 | 20 | 0 | 0
28 |  | 311361621R00 | Výztuž nadzákladových zdí z betonářské ocelí 11338 | t | 1.065 | 0 | 0 | 0 | 0 | 1.0251 | 1.0917 | 1 | 0 | [9 empty] | 0 | 0 | 0 | 20 | 0 | 0
29 |  | 312311811R00 | Zdi nadzáklad.výplňové z bp tř.ii | m3 | 10.95 | 0 | 0 | 0 | 0 | 2.3812 | 26.0744 | 1 | 0 | [9 empty] | 0 | 0 | 0 | 20 | 0 | 0
|  | 33 | Sloupy a pilíře, stožáry a rámové stojky |  |  |  | 0 | 0 | 0 |  | 12.6407 |  |  | 0 | HS | 0 | 0 | 0 | 0 | 0 | 0 | 0 | [6 empty] | 0 | 0 | 0
30 |  | 339928812R00 | D+M sloupku řadového | kus | 41 | 0 | 0 | 0 | 0 | 0.1832 | 7.5112 | 1 | 0 | [9 empty] | 0 | 0 | 0 | 20 | 0 | 0
31 |  | 339928822R00 | D+M sloupku se vzpěrou | kus | 14 | 0 | 0 | 0 | 0 | 0.36639 | 5.1295 | 1 | 0 | [9 empty] | 0 | 0 | 0 | 20 | 0 | 0
|  | 41 | Stropy a stropní konstrukce (pro pozemní stavby) |  |  |  | 0 | 0 | 0 |  | 8.4081 |  |  | 0 | HS | 0 | 0 | 0 | 0 | 0 | 0 | 0 | [6 empty] | 0 | 0 | 0
32 |  | 417351115R00 | Bednění ztužujících pásů a věnců - zřízení | m2 | 5.9 | 0 | 0 | 0 | 0 | 0.00795 | 0.046905 | 1 | 0 | [9 empty] | 0 | 0 | 0 | 20 | 0 | 0
33 |  | 417351116R00 | Bednění ztužujících pásů a věnců - odstranění | m2 | 5.9 | 0 | 0 | 0 | 0 | 0 | 0 | 1 | 0 | [9 empty] | 0 | 0 | 0 | 20 | 0 | 0
34 |  | 417321415R00 | Ztužující pásy a věnce z betonu železového C 30/37 | m3 | 3.245 | 0 | 0 | 0 | 0 | 2.5252 | 8.1942 | 1 | 0 | [9 empty] | 0 | 0 | 0 | 20 | 0 | 0
35 |  | 417361921RT4 | Výztuž ztužujících pásů a věnců svařovanou sítí | t | 0.158 | 0 | 0 | 0 | 0 | 1.057 | 0.16701 | 1 | 0 | [9 empty] | 0 | 0 | 0 | 20 | 0 | 0
|  | 56 | Podkladní vrstvy komunikací a zpevněných ploch |  |  |  | 0 | 0 | 0 |  | 537.7963 |  |  | 0 | HS | 0 | 0 | 0 | 0 | 0 | 0 | 0 | [6 empty] | 0 | 0 | 0
36 |  | 564251111R00 | Podklad ze štěrkopísku po zhutnění tloušťky 15 cm | m2 | 1306.58 | 0 | 0 | 0 | 0 | 0.30361 | 396.6908 | 1 | 0 | [9 empty] | 0 | 0 | 0 | 20 | 0 | 0
37 |  | 564241111R00 | Zásyp poloveg. tvárnic štěrkem tloušťky 12 cm | m2 | 235.92 | 0 | 0 | 0 | 0 | 0.24288 | 57.3002 | 1 | 0 | [9 empty] | 0 | 0 | 0 | 20 | 0 | 0
38 |  | 565141121R00 | Podklad kamen. obal. asfaltem tř.2 do 3 m, tl.6 cm | m2 | 177.04 | 0 | 0 | 0 | 0 | 0.15508 | 27.4554 | 1 | 0 | [9 empty] | 0 | 0 | 0 | 20 | 0 | 0
39 |  | 567123811R00 | Podklad z kam.zpev.cementem,dálnice KZC1 tl.12 cm | m2 | 172.04 | 0 | 0 | 0 | 0 | 0.32754 | 56.35 | 1 | 0 | [9 empty] | 0 | 0 | 0 | 20 | 0 | 0
|  | 57 | Kryty štěrkových a živičných pozemních komunikací a zpevněných ploch |  |  |  | 0 | 0 | 0 |  | 38.992 |  |  | 0 | HS | 0 | 0 | 0 | 0 | 0 | 0 | 0 | [6 empty] | 0 | 0 | 0
40 |  | 571907211R00 | Posyp krytu lomovými výsivkami tl. 5cm | m2 | 583.65 | 0 | 0 | 0 | 0 | 0.03694 | 21.56 | 1 | 0 | [9 empty] | 0 | 0 | 0 | 20 | 0 | 0
41 |  | 573211111R00 | Postřik živičný spojovací z asfaltu 0,5-0,7 kg/m2 | m2 | 172.04 | 0 | 0 | 0 | 0 | 0.00061 | 0.10494 | 1 | 0 | [9 empty] | 0 | 0 | 0 | 20 | 0 | 0
42 |  | 577112113R00 | Beton asf. ACO 11+ (ABS I), modifik. do 3 m, 4 cm | m2 | 167.04 | 0 | 0 | 0 | 0 | 0.10373 | 17.3271 | 1 | 0 | [9 empty] | 0 | 0 | 0 | 20 | 0 | 0
|  | 59 | Dlažby pozemních komunikací a ploch |  |  |  | 0 | 0 | 0 |  | 366.2637 |  |  | 0 | HS | 0 | 0 | 0 | 0 | 0 | 0 | 0 | [6 empty] | 0 | 0 | 0
43 |  | 594511111RT2 | Dlažba z poloveg. tvárnic vč. podsypu tl. 4cm | m2 | 583.65 | 0 | 0 | 0 | 0 | 0.62754 | 366.2637 | 1 | 0 | [9 empty] | 0 | 0 | 0 | 20 | 0 | 0
|  | 711 | Izolace proti vodě |  |  |  | 0 | 0 | 0 |  | 0.060962 |  |  | 0 | PS | 0 | 0 | 0 | 0 | 0 | 0 | 0 | [6 empty] | 0 | 0 | 0
44 |  | 711502001RZ1 | Ochrana zdí - systém Platon svislá | m2 | 89.65 | 0 | 0 | 0 | 0 | 0.00068 | 0.060962 | 1 | 0 | [9 empty] | 0 | 0 | 0 | 20 | 0 | 0
|  | 767 | Konstrukce doplňkové stavební (zámečnické) |  |  |  | 0 | 0 | 0 |  | 0 |  |  | 0 | PS | 0 | 0 | 0 | 0 | 0 | 0 | 0 | [6 empty] | 0 | 0 | 0
45 |  | 767911130R00 | D+M oplocení strojového pletiva H do 2,0 m | m | 154.5 | 0 | 0 | 0 | 0 | 0 | 0 | 1 | 0 | [9 empty] | 0 | 0 | 0 | 20 | 0 | 0
46 |  | 767137611R00 | D+M dvoukřídlých vrat š.3,6m | kus | 1 | 0 | 0 | 0 | 0 | 0 | 0 | 1 | 0 | [9 empty] | 0 | 0 | 0 | 20 | 0 | 0
|  | 91 | Doplňující konstrukce a práce pozemních komunikací, letišť a ploch |  |  |  | 0 | 0 | 0 |  | 56.1112 |  |  | 0 | HS | 0 | 0 | 0 | 0 | 0 | 0 | 0 | [6 empty] | 0 | 0 | 0
47 |  | 911332211R00 | D+M podhrabových desek d. 3,0m | m | 125 | 0 | 0 | 0 | 0 | 0.44889 | 56.1112 | 1 | 0 | [9 empty] | 0 | 0 | 0 | 20 | 0 | 0
|  | 97 | Prorážení otvorů a ostatní bourací práce |  |  |  | 0 | 0 | 0 |  | 22.3665 |  |  | 0 | HS | 0 | 0 | 0 | 0 | 0 | 0 | 0 | [6 empty] | 0 | 0 | 0
48 |  | 971035561R00 | Vybourání otv. zeď cihel. pl. 1 m2, tl. 60 cm, MC | m3 | 11.47 | 0 | 0 | 0 | 0 | 1.95 | 22.3665 | 1 | 0 | [9 empty] | 0 | 0 | 0 | 20 | 0 | 0
|  | H22 | Komunikace pozemní a letiště |  |  |  | 0 | 0 | 0 |  | 0 |  |  | 0 | PR | 0 | 0 | 0 | 0 | 0 | 0 | 0 | [6 empty] | 0 | 0 | 0
49 |  | 998222011R00 | Přesun hmot, pozemní komunikace, kryt z kameniva | t | 1219.72 | 0 | 0 | 0 | 0 | 0 | 0 | 5 | 0 | [9 empty] | 0 | 0 | 0 | 20 | 0 | 0
|  | M36 | Montáže měřicích a regulačních zařízení |  |  |  | 0 | 0 | 0 |  | 0 |  |  | 0 | MP | 0 | 0 | 0 | 0 | 0 | 0 | 0 | [6 empty] | 0 | 0 | 0
50 |  | 360020591R00 | Vyvrtání otvoru do d 20 mm mimo panel | kus | 654 | 0 | 0 | 0 | 0 | 0 | 0 | 2 | 0 | [9 empty] | 0 | 0 | 0 | 20 | 0 | 0
|  | S | Přesuny sutí |  |  |  | 0 | 0 | 0 |  | 0 |  |  | 0 | PR | 0 | 0 | 0 | 0 | 0 | 0 | 0 | [6 empty] | 0 | 0 | 0
51 |  | 979095312R00 | Naložení a složení suti | t | 22.36 | 0 | 0 | 0 | 0 | 0 | 0 | 5 | 0 | [9 empty] | 0 | 0 | 0 | 20 | 0 | 0
52 |  | 979082312R00 | Vodorovná doprava suti a hmot po suchu do 500 m | t | 22.36 | 0 | 0 | 0 | 0 | 0 | 0 | 5 | 0 | [9 empty] | 0 | 0 | 0 | 20 | 0 | 0
|  |  | Ostatní materiál |  |  |  | 0 | 0 | 0 |  | 0 |  |  | 0 | OM | 0 | 0 | 0 | 0 | 0 | 0 | 0 | [6 empty] | 0 | 0 | 0
53 |  | 31171804.A | Kotva chemická - ampule RM d 20 mm | kus | 654 | 0 | 0 | 0 | 0 | 0 | 0 | 0 | 0 | [9 empty] | 0 | 0 | 0 | 20 | 0 | 0
[7 empty] | Celkem: |  | 0 | [13 empty] | 0 | 0 | 0

## Výkaz výměr
Výkaz výměr
Název stavby: |  | Sběrný dvůr Kryštofovy Hamry |  | Objednatel: | Obec Kryštofovy Hamry
Druh stavby: |  |  |  | Projektant:
Lokalita: |  | Kryštofovy Hamry |  | Zhotovitel:
Zpracoval: |  |  |  | Zpracováno dne:
Č | Objekt | Kód | Zkrácený popis | M.j. | Rozměry | Množství | Varianta
1 |  | 112201115R00 | Odstranění pařezů o průměru do 60 cm, svah 1:5 | kus |  | 8
2 |  | 132201201R00 | Hloubení rýh šířky do 200 cm v hor.3 do 100 m3 | m3 |  | 70.88
3 |  | 132201101R00 | Hloubení rýh šířky do 60 cm v hor.3 do 100 m3 | m3 |  | 25.62
4 |  | 132201209R00 | Příplatek za lepivost - hloubení rýh 200cm v hor.3 | m3 |  | 70.88
5 |  | 132201109R00 | Příplatek za lepivost - hloubení rýh 60 cm v hor.3 | m3 |  | 25.62
6 |  | 131105112R00 | Hloubení jamek pro sloupky a vzpěry hl. 0,5 m | kus |  | 86
7 |  | 162201102R00 | Vodorovné přemístění výkopku z hor.1-4 do 50 m | m3 |  | 70.88
8 |  | 162303111R00 | Vodorovné přemíst.výkopku z rýh pod.stěn do 500 m | m3 |  | 25.62
9 |  | 171101101R00 | Uložení sypaniny do násypů zhutněných na 95% PS | m3 |  | 70.88
10 |  | 171201101R00 | Uložení sypaniny do násypů nezhutněných | m3 |  | 25.62
11 |  | 174100050RAC | Zásyp stěn štěrkopískem | m3 |  | 14.6
12 |  | 181201111R00 | Úprava pláně dvora | m2 |  | 1055.49
13 |  | 182301124R00 | Rozprostření ornice, svah, tl. 20-25 cm, do 500 m2 | m2 |  | 52.5
14 |  | 180400011RA0 | Založení trávníku lučního ve svahu s dodáním osiva | m2 |  | 52.5
15 |  | 212755114RX1 | Trativody z drenážních trubek DN 10 cm bez lože | m |  | 213.5 | PVC
16 |  | 274313621R00 | Beton základových pasů prostý C 20/25 (B 25) | m3 |  | 10.62
17 |  | 274354111R00 | Bednění základových pasů zřízení | m2 |  | 26.55
18 |  | 274354211R00 | Bednění základových pasů odstranění | m2 |  | 26.55
19 |  | 271570010RAB | Polštář hutněný pod základy | m2 |  | 17.7 | ze štěrkopísku tloušťky 15 cm
20 |  | 273314117R00 | Beton základových desek prostý C 30/37 XA | m3 |  | 8.4
21 |  | 273351215R00 | Bednění stěn základových desek - zřízení | m2 |  | 6.5
22 |  | 273351216R00 | Bednění stěn základových desek - odstranění | m2 |  | 6.5
23 |  | 273361921RT4 | Výztuž základových desek ze svařovaných sítí | t |  | 0.203 | svařovanou sítí - drát 6,0 oka 100/100
24 |  | 271570010RAC | Polštář hutněný pod desky | m2 |  | 45 | ze štěrkopísku tloušťky 20 cm
25 |  | 275313611R00 | Beton základových patek prostý C 16/20 (B 20) | m3 |  | 8.4
26 |  | 311112140RT3 | Stěna z tvárnic ztraceného bednění, tl. 40 cm | m2 |  | 22.12 | zalití tvárnic betonem C 20/25
27 |  | 311423123R00 | Zdivo KB-Blok 19/19/39 štípaná s probetonávkou | m2 |  | 73
28 |  | 311361621R00 | Výztuž nadzákladových zdí z betonářské ocelí 11338 | t |  | 1.065
29 |  | 312311811R00 | Zdi nadzáklad.výplňové z bp tř.ii | m3 |  | 10.95
30 |  | 339928812R00 | D+M sloupku řadového | kus |  | 41
31 |  | 339928822R00 | D+M sloupku se vzpěrou | kus |  | 14
32 |  | 417351115R00 | Bednění ztužujících pásů a věnců - zřízení | m2 |  | 5.9
33 |  | 417351116R00 | Bednění ztužujících pásů a věnců - odstranění | m2 |  | 5.9
34 |  | 417321415R00 | Ztužující pásy a věnce z betonu železového C 30/37 | m3 |  | 3.245
35 |  | 417361921RT4 | Výztuž ztužujících pásů a věnců svařovanou sítí | t |  | 0.158 | svařovaná síť - drát 6,0 mm, oka 100 / 100 mm
36 |  | 564251111R00 | Podklad ze štěrkopísku po zhutnění tloušťky 15 cm | m2 |  | 1306.58
37 |  | 564241111R00 | Zásyp poloveg. tvárnic štěrkem tloušťky 12 cm | m2 |  | 235.92
38 |  | 565141121R00 | Podklad kamen. obal. asfaltem tř.2 do 3 m, tl.6 cm | m2 |  | 177.04
39 |  | 567123811R00 | Podklad z kam.zpev.cementem,dálnice KZC1 tl.12 cm | m2 |  | 172.04
40 |  | 571907211R00 | Posyp krytu lomovými výsivkami tl. 5cm | m2 |  | 583.65
41 |  | 573211111R00 | Postřik živičný spojovací z asfaltu 0,5-0,7 kg/m2 | m2 |  | 172.04
42 |  | 577112113R00 | Beton asf. ACO 11+ (ABS I), modifik. do 3 m, 4 cm | m2 |  | 167.04
43 |  | 594511111RT2 | Dlažba z poloveg. tvárnic vč. podsypu tl. 4cm | m2 |  | 583.65
44 |  | 711502001RZ1 | Ochrana zdí - systém Platon svislá | m2 |  | 89.65 | včetně dodávky fólie Platon P6, lišty a doplňků
45 |  | 767911130R00 | D+M oplocení strojového pletiva H do 2,0 m | m |  | 154.5
46 |  | 767137611R00 | D+M dvoukřídlých vrat š.3,6m | kus |  | 1
47 |  | 911332211R00 | D+M podhrabových desek d. 3,0m | m |  | 125
48 |  | 971035561R00 | Vybourání otv. zeď cihel. pl. 1 m2, tl. 60 cm, MC | m3 |  | 11.47
49 |  | 998222011R00 | Přesun hmot, pozemní komunikace, kryt z kameniva | t |  | 1219.72
50 |  | 360020591R00 | Vyvrtání otvoru do d 20 mm mimo panel | kus |  | 654
51 |  | 979095312R00 | Naložení a složení suti | t |  | 22.36
52 |  | 979082312R00 | Vodorovná doprava suti a hmot po suchu do 500 m | t |  | 22.36
53 |  | 31171804.A | Kotva chemická - ampule RM d 20 mm | kus |  | 654

## Krycí list rozpočtu
Krycí list rozpočtu
Název stavby: |  | Sběrný dvůr Kryštofovy Hamry |  | Objednatel: | Obec Kryštofovy Hamry |  | IČ/DIČ: | 00075566/Neplátce DPH
Druh stavby: |  |  |  | Projektant: |  |  | IČ/DIČ:
Lokalita: |  | Kryštofovy Hamry |  | Zhotovitel: |  |  | IČ/DIČ:
Začátek výstavby: |  |  |  | Konec výstavby: |  |  | Položek:
JKSO: |  |  |  | Zpracoval: |  |  | Datum:
Rozpočtové náklady v Kč
A | Základní rozpočtové náklady |  | B | Doplňkové náklady |  | C | Náklady na umístění stavby (NUS)
HSV | Dodávky | 0 | Práce přesčas |  | 0 | Zařízení staveniště |  | 0
| Montáž | 0 | Bez pevné podl. |  | 0 | Mimostav. doprava |  | 0
PSV | Dodávky | 0 | Kulturní památka |  | 0 | Územní vlivy |  | 0
| Montáž | 0 |  |  |  | Provozní vlivy |  | 0
"M" | Dodávky | 0 |  |  |  | Ostatní |  | 0
| Montáž | 0 |  |  |  | NUS z rozpočtu |  | 0
Ostatní materiál |  | 0
Přesun hmot a sutí |  | 0
ZRN celkem |  | 0 | DN celkem |  | 0 | NUS celkem |  | 0
Základ 0% |  | 0
Základ 15% |  | 0 | DPH 15% |  | 0 | Celkem bez DPH |  | 0
Základ 21% |  | 0 | DPH 21% |  | 0 | Celkem včetně DPH |  | 0
Projektant |  |  | Objednatel |  |  | Zhotovitel
Datum, razítko a podpis |  |  | Datum, razítko a podpis |  |  | Datum, razítko a podpis